## gama diseñado
La función de gamma match es la de trasformar la impedancia de la antena, para optimizar su rendimiento
| INTRODUSCA LA FRECUENCIA presione ENTER |  |  |  | 147.5 | MHZ | Banda | 2.0339 | mts
remaches pop fijadores boom-exitado
Aislador acrilico sujetador
Abrazadera aluminio shunt
|  |  |  | 1.5408 | cm |  | 3.8 cm | 2.0339
Coaxial RG8 sin malla |  |  | ajustar |  |  |  |  | 0.75758
SELLAR HUMEDAD | [6 empty] | conector remachado al boom central
Tubo aluminio 9 mm de Diam. |  |  |  | 9.4932 | cm
| 4.3728 | cm |  | 10.802 | cm
|  |  | 14.5302 | cm |  | 4 cm
Ajuste del Gama-mactch:
Para ajustar la ROE ( Relación de ondas estacionarias ) puede mover el shunt a cualquiera de los lados ,
y posteriomente fijarlo firmemente con sus tornillos para evitar falso contacto o movimientos por el aire circula.
Use tornillos galvanizados o inoxidables . Repita los pasos hasta lograr bajar la ROE.
Ing. Javier Gómez Villalpando Tel - 01-337-97-83 |  |  |  |  | Forros a eliminar del coaxial para forjar el gamma
email : x e 3 r l r @ h o t m a i l . c o m
Villahermosa, Tabasco , México.
Note on F10: PONGA LA FRECUENCIA DE DISEÑO EN MHZ PARA ACTUALIZAR MEDIDAS DEL GAMMA EN MILIMETROS
Elemento exitado aluminio
Conector p/ coaxial hembra
DETALLE DEL GAMA MATCH
XE3RLR
BOOM
cuadrado
aluminio
SHUNT